## 表紙
北見市中央大通沿道地区第一種市街地再開発事業 解体工事 解体建物
東京海上日動 北見支社
内 訳 書
※数量については参考数量です。
※不要と思われる項目については削除しても可とします。
※不足・追加項目については追記願います。
アルファコート北見中央大通沿道地区開発株式会社

## 予定価格工事積算書
工 事 設 計 内 訳 書
| 工事名 | 北見市中央大通沿道地区第一種市街地再開発事業 解体工事 解体建物
東京海上日動 北見支社
| 工事費 |  | 金 | 0 | 円也
| 工事価格 |  |  | 0 | 円
| 消費税及び地方消費税相当額 |  |  | 0 | 円

## 項目
北見市中央大通沿道地区第一種市街地再開発事業 解体工事
東京海上日動 北見支社
1
名 称 |  | 仕 様 | 数 量 | 単位 | 単 価 | 金 額 | 備 考
Ａ | 解体工事 |  | 1 | 式 |  | 0
Ｂ | 解体材処分費 |  | 1 | 式 |  | 0
Ｃ | アスベスト除去工事 |  | 1 | 式 |  | 0
D | PCB除去工事 |  | 1 | 式 |  | 0
| 直接工事費 |  |  |  |  | 0
E | 共通仮設費 |  | 1 | 式 |  | 0
| ａ：純工事費 |  |  |  |  | 0
| 諸経費対象外 | 産廃処分費（循環資源利用促進税含む） | 1 | 式 |  | 0
|  | アスベスト産廃処分費 | 1 | 式 |  | 0
|  | PCB処分費 | 1 | 式 |  | 0
| 諸経費対象額 |  |  |  |  | 0
| ｂ：現場管理費 |  | 1 | 式
小計
| ｃ：一般管理費 |  | 1 | 式
端数処理
| 解体工事価格 | ａ+ｂ+ｃ

## 解体工事
2
名 称 |  | 仕 様 | 数 量 | 単位 | 単 価 | 金 額 | 備 考
Ａ | 解体工事
1 | 直接仮設工事 |  | 1 | 式
2 | 土工事 |  | 1 | 式
3 | 解体工事 |  | 1 | 式
Ａ．合計
名 称 |  | 仕 様 | 数 量 | 単位
1 | 直接仮設
| 外部枠組本足場 | 高さ12m未満･900枠･期間4ヶ月･仮設材運搬共 | 1699 | 掛㎡
| 外部枠組本足場 | 高さ12m未満･900枠･期間1ヶ月･仮設材運搬共 | 428 | ㎡
| 安全手すり | 枠組足場用･期間4ヶ月･仮設材運搬共 | 467 | ｍ
| 外部防災ｼｰﾄ張 | 期間8ヶ月･仮設材運搬共金網養生共 | 1699 | 掛㎡
1.小計
名 称 |  | 仕 様 | 数 量 | 単位
2 | 土工事
| 埋戻し(機械) | 切土使用 | 374 | m3
| 整地費（機械） |  | 1609 | m3
| すき取り・切土 |  | 1918 | m3
| 不要土処分（運搬共） |  | 1544 | m3
2.小計
名 称 |  | 仕 様 | 数 量 | 単位
3 | 直接解体
3.1 | 上部 |  | 1 | 式
3.2 | 基礎 |  | 1 | 式
3.小計
名 称 |  | 仕 様 | 数 量 | 単位
3.1 | 上部
| RC造く体解体 | 圧砕機･ﾊﾝﾄﾞﾌﾞﾚｰｶｰ併用･基礎除く･(積込共） | 1311 | m3
| ｺﾝｸﾘｰﾄ解体 | 木造基礎程度･有筋･大型ﾌﾞﾚｰｶ･ﾊﾝﾄﾞﾌﾞﾚｰｶｰ併用こわし･(積込共） | 77 | m3
| 内部造作解体 | 非木造･事務所･店舗系･(積込共) | 1911 | 延㎡
| ｱｽﾌｧﾙﾄ防水層撤去 | 小運搬共 | 930 | ㎡
| CB解体 | 仕上げ材･小運搬共 | 47.6 | ㎡
| ｱｽﾌｧﾙﾄ舗装 | 表層のみ･[撤去B] | 0.38 | m3
| 駐車場RC擁壁解体 |  | 1 | 式
| アスファルト舗装撤去 |  | 408 | ㎡
| 樹木撤去 |  | 1 | 式
| 電気幹線閉止工事 | 埋設配管ケーブル撤去 路盤撤去補修共 | 1 | 式
| 電話閉止工事 | ケーブル撤去 路盤撤去補修共 | 1 | 式
| 下水閉止工事 | 埋設配管撤去 路盤撤去補修共 | 1 | 式
| 都市ガス閉止工事 | 埋設配管撤去 路盤撤去補修共 | 1 | 式
3.小計
名 称 |  | 仕 様 | 数 量 | 単位
3.2 | 基礎
| RC･S造基礎解体 | ﾊﾝﾄﾞ･大型ﾌﾞﾚｰｶｰ併用･(積込共) | 374 | m3
| 杭引抜き | ﾋﾛﾜｰｸ工法･RC造成くい･φ1,600 | 93 | ｍ
4.小計

## 解体処分
7
名 称 |  | 仕 様 | 数 量 | 単位 | 単 価 | 金 額 | 備 考
Ｂ | 解体材処分費
1 | 解体材処理費 |  | 1 | 式
2 | 解体材運搬費 |  | 1 | 式
Ｂ.計
廃材組織名 |  | ①廃材量計 | ②重量換算値（ｔ） | ③処分数量①÷②
1 | 解体材処分費
| 木くず | 94.48 | 1.82 | 51.91
| ガレキ類 | 3162.82 | 0.68 | 4651.21
| 金属くず | 220.96 | 0.88 | 251.09
| ガラス | 5.73 | 1 | 5.73
| 廃プラ | 51.61 | 2.86 | 18.05
| 混合廃棄物 | 179.67 | 3.85 | 46.67
| 石膏ボード | 55.43 | 3.33 | 16.65
1.計
名 称 |  | 仕 様 | 数 量 | 単位
2 | 解体材運搬費
合計
| とりこわし発生材運搬(DID有) | 30Km ﾀﾞﾝﾌﾟﾄﾗｯｸ 2ｔ車 | 2 | 台
| 〃 | 30Km ﾀﾞﾝﾌﾟﾄﾗｯｸ 4ｔ車 | 2 | 台
| 〃 | 30Km ﾀﾞﾝﾌﾟﾄﾗｯｸ 10ｔ車 | 514 | 台
2.計

## アスベスト
12
名 称 |  | 仕 様 | 数 量 | 単位 | 単 価 | 金 額 | 備 考
Ｃ | アスベスト除去工事
1 | 石綿含有下地調整材 撤去 |  | 1 | 式
2 | 石綿含有断熱材 撤去 |  | 1 | 式
3 | 諸経費 |  | 1 | 式
1.計
名 称 |  | 仕 様 | 数 量 | 単位
1 | 石綿含有下地調整材 撤去
ａ | 直接仮設費 |  | 1 | 式
ｂ | 安全衛生設備機器 |  | 1 | 式
ｃ | 外壁下地調整材除去 |  | 1 | 式
ｄ | 消耗品費 |  | 1 | 式
ｅ | 石綿粉塵濃度測定 |  | 1 | 式
ｆ | 除去材運搬・処分費 |  | 1 | 式
ａ.計
名 称 |  | 仕 様 | 数 量 | 単位
ａ | 直接仮設費
| 作業前清掃 |  | 135 | ㎡
| 養生作業 床 | PFシート0.15㎜厚 2重 | 135 | ㎡
| 養生作業 天井 | PFシート0.1㎜厚 1重 | 135 | ㎡
| 養生作業 壁 | PFシート0.1㎜厚 1重 | 1055 | ㎡
| 開口部養生 |  | 66 | ㎡
| 足場布板防汚養生 | PFシート0.10㎜厚 1重 | 514 | ㎡
| 最終清掃 |  | 135 | ㎡
| 仮設資材運搬費 |  | 1 | 式
小計
名 称 |  | 仕 様 | 数 量 | 単位
ｂ | 安全衛生設備機器
| 作業場前室設置 |  | 2 | 組
| エアーシャワー | 1台 | 13 | 日
| 負圧除塵装置 | 3台 | 13 | 日
| 真空掃除機 | 2台 | 14 | 日
| 同上 交換パック |  | 14 | 枚
| エアレスポンプユニット | 1台 | 13 | 日
| ディスクグラインダー | 8台 | 13 | 日
| 安全衛生設備機器清掃整備 |  | 1 | 式
小計
名 称 |  | 仕 様 | 数 量 | 単位
ｃ | 外壁下地調整材除去
| 石綿含有塗材撤去 | ディスクグラインダーケレン工法 | 988 | ㎡
| 湿潤養生 | 飛散抑制剤 | 988 | ㎡
| 飛散防止剤散布 | 除去面 | 988 | ㎡
| 飛散防止剤散布 | 養生面 | 1904 | ㎡
| 養生撤去 | 床・壁・天井 | 1904 | ㎡
| 廃棄物密閉処理 | 専用袋2重梱包 塗装材+養生材 小運搬共 | 2893 | ㎡
小計
名 称 |  | 仕 様 | 数 量 | 単位
ｅ | 石綿粉塵濃度測定
| 粉塵濃度測定 |  | 6 | 検体
| 報告書作成 |  | 1 | 式
小計
名 称 |  | 仕 様 | 数 量 | 単位
ｆ | 除去材運搬・処分費
| 除去材 積込費 | 石綿含有建材 塗材+養生材 | 2893 | ㎡
| 除去材 運搬費 | 石綿含有建材 | 2 | 台
| 除去材 処分費 | 石綿含有建材 | 4.2 | ｔ
小計
名 称 |  | 仕 様 | 数 量 | 単位
2 | 石綿含有断熱材 撤去
ａ | 直接仮設費 |  | 1 | 式
ｂ | 安全衛生設備機器費 |  | 1 | 式
ｃ | 煙突断熱材撤去 |  | 1 | 式
ｄ | 消耗品費 |  | 1 | 式
ｅ | 粉塵濃度測定 |  | 1 | 式
ｆ | 石綿含有廃棄物運搬処分費 |  | 1 | 式
小計
名 称 |  | 仕 様 | 数 量 | 単位
ａ | 直接仮設費
| 作業前清掃 |  | 13.7 | ㎡
| 上部 養生作業 床 | PFシート0.15㎜厚 2重 | 13.7 | ㎡
| 上部 養生作業 壁 | PFシート0.10㎜厚 1重 | 51.8 | ㎡
| 上部 養生作業 天井 | PFシート0.10㎜厚 1重 | 13.7 | ㎡
| 下部 養生作業 床 | PFシート0.15㎜厚 2重 | 12 | ㎡
| 下部 養生作業 壁 | PFシート0.10㎜厚 1重 | 35 | ㎡
| 下部 養生作業 天井 | PFシート0.10㎜厚 1重 | 12 | ㎡
| 灰出口開口・煙突頂部撤去 |  | 1 | 式
| 開口部養生 |  | 1 | 箇所
| ウインチ架台設置撤去 |  | 1 | 式
| 最終清掃 |  | 13.7 | ㎡
| 仮設資材運搬費 |  | 1 | 式
小計
名 称 |  | 仕 様 | 数 量 | 単位
ｂ | 安全衛生設備機器費
| 作業場前室設置 |  | 2 | 組
| エアーシャワー | 2台 | 5 | 日
| 負圧除塵装置 | 1台 | 5 | 日
| 真空掃除機 | 2台 | 5 | 日
| エアレスポンプユニット | 1台 | 5 | 日
| ウオータージェット用ウインチ |  | 4 | 日
| ウオータージェットユニット |  | 4 | 日
| 電動ファン付き全面マスク |  | 5 | 個
| 半面型マスク |  | 5 | 個
| 粉塵濃度測定 |  | 4 | 日
| 設備機器清掃整備費 |  | 1 | 式
小計
名 称 |  | 仕 様 | 数 量 | 単位
ｃ | 煙突断熱材撤去
| 煙突断熱材撤去 | φ428 L=24.2m ｳｵｰﾀｰｼﾞｪｯﾄ工法 | 24.2 | ｍ
| 粉塵飛散防止剤塗布 | 固化 除去面 | 40.1 | ㎡
| 粉塵飛散防止剤塗布 | 養生等 | 138.2 | ㎡
| 養生撤去 | 床・壁 | 138.2 | ㎡
| 廃棄物密閉処理 | 専用袋2重梱包 カポスタック材 | 32.5 | ㎡
| 廃棄物密閉処理 | 専用袋2重梱包 養生材 | 138.2 | ㎡
| 廃棄物小運搬費 | 一時保管場所 | 1 | 式
小計
名 称 |  | 仕 様 | 数 量 | 単位
ｄ | 消耗品費
| 保護衣・シューズカバー | 手袋共 | 100 | 着
| マスクフィルター | 全面型マスク用 | 25 | 個
| マスクフィルター | 半面型マスク用 | 5 | 個
| 真空掃除機フィルター |  | 5 | 個
| 設備機器フィルター | エアーシャワー・負圧機等 | 1 | 式
| 凝集剤 |  | 1 | 式
小計
名 称 |  | 仕 様 | 数 量 | 単位
e | 粉塵濃度測定
| 粉じん濃度採取・分析費 | 施工中5点、シート撤去前2点、施工後2点 | 9 | 検体
| 報告書作成費 |  | 1 | 式
| 粉塵漏洩測定 |  | 1 | 式
小計
名 称 |  | 仕 様 | 数 量 | 単位
f | 石綿含有廃棄物運搬処分費
| 除去材 積込費 | 廃石綿 | 170.7 | ㎡
| 除去材 運搬費 | 廃石綿 | 2 | 台
| 除去材 処分費 | 廃石綿 | 5 | ｔ
小計
名 称 |  | 仕 様 | 数 量 | 単位
3 | 諸経費
| 施工計画書・完了報告書作成費 | 外壁 諸官庁届出不要 | 1 | 式
| 施工計画書・完了報告書作成費 | 煙突 諸官庁届出必要 | 1 | 式
| 宿泊経費 |  | 200 | 延人
| 移動経費 | 札幌～北見 往復600㎞ | 8 | 台
小計

## PCB除去工事
18
名 称 |  | 仕 様 | 数 量 | 単位 | 単 価 | 金 額 | 備 考
D | PCB除去工事
| トランス除去工事 | 低濃度 | 1 | 式
| PCB運搬費 | 現場～ | 1 | 式
| PCB処分費 | 室蘭 | 1 | 式
| Ｅ.計 |  |  |  |  | 0

## 共通仮設
18
名 称 |  | 仕 様 | 数 量 | 単位 | 単 価 | 金 額 | 備 考
E | 共通仮設工事
| 仮囲い設置 | 万能鋼板 H＝2.0m | 129 | ｍ
| ゲート設置 |  | 1 | 箇所
| 解体用臨時給水立上げ | 水道使用量共 | 4 | 月
| 仮設トイレ | 汲み取り共 | 4 | 月
| 歩道養生費 | 敷き鉄板 | 1 | 式
| 交通誘導員 |  | 80 | 人
| 巡回警備 |  | 16 | 人
| 道路占有費 |  | 39.1 | ㎡
| 山留壁 | 親杭 横矢板 H4.0～H7.0程度 埋殺 | 1 | 式
Ｅ.計